## BOM
Item | Qty | References | Value | Package | LCSC Part | Manufacturer Part | Manufacturer | Supplier | Description
1 | 2 | C1 C2 | 30pF | C0603 |  | C_0603_US
2 | 2 | C3 C5 | 10uF | CASE-A_3216 |  | C_Tan_SMD_A_US
3 | 1 | C4 | 100nF | C0603 |  | C_0603_US
4 | 1 | D1 | RED | CHIPLED-0603-TTW |  | LEDCHIPLED-0603-TTW
5 | 1 | J1 | PWR | HDR-M-2.54_1X2 |  | HDR-M-2.54_1x2
6 | 1 | J2 | ISP | HDR-M-2.54_1X5 |  | HDR-M-2.54_1x5
7 | 1 | R1 | 10k | R0603 |  | R_0603_US
8 | 1 | R2 | 1k | R0603 |  | R_0603_US
9 | 1 | SW1 | RESET | TS-1187A-B-A-B |  | TS-1187A-B-A-B
10 | 1 | U1 | STC89C52RC-40I | STC89C52RC |  | STC89C52RC
11 | 1 | Y1 | 11.0592MHz | 晶振HC-49S |  | hc-49s

## CPL
Designator | Mid X | Mid Y | Layer | Rotation | Package | Value
C1 | 29.21 | 32.844 | Top | 0 | C0603 | 30pF
C2 | 24.638 | 41.988 | Top | 0 | C0603 | 30pF
C3 | 11.684 | 33.352 | Top | 0 | CASE-A_3216 | 10uF
C4 | 23.876 | 33.606 | Top | 0 | C0603 | 100nF
C5 | 18.288 | 11 | Top | 0 | CASE-A_3216 | 10uF
D1 | 21.336 | 41.988 | Top | 0 | CHIPLED-0603-TTW | RED
J1 | 5.08 | 33.098 | Top | 0 | HDR-M-2.54_1X2 | PWR
J2 | 49.784 | 41.48 | Top | 0 | HDR-M-2.54_1X5 | ISP
R1 | 18.034 | 36.654 | Top | 0 | R0603 | 10k
R2 | 40.386 | 42.242 | Top | 0 | R0603 | 1k
SW1 | 35.052 | 5.92 | Top | 0 | TS-1187A-B-A-B | RESET
U1 | 28.702 | 22.43 | Top | 0 | STC89C52RC | STC89C52RC-40I
Y1 | 8.89 | 40.21 | Top | 0 | 晶振HC-49S | 11.0592MHz