## BOM
Item | Qty | References | Value | Package | LCSC Part | Manufacturer Part | Manufacturer | Supplier | Description
1 | 4 | C1 C2 C8 C11 | 10uF | CASE-A_3216 |  | C_Tan_SMD_A_US
2 | 3 | C3 C9 C10 | 100nF | C0603 |  | C_0603_US
3 | 2 | C4 C5 | 30pF | C0603 |  | C_0603_US
4 | 2 | C6 C7 | 22pF | C0603 |  | C_0603_US
5 | 1 | D1 | RED | CHIPLED-0603-TTW |  | LEDCHIPLED-0603-TTW
6 | 1 | J1 | USB-MICRO | MICRO-USB-SMD_MICRO-USB-A4 |  | Micro_USB
7 | 1 | J2 | ISP | HDR-M-2.54_1X5 |  | HDR-M-2.54_1x5
8 | 1 | J3 | P1.0-P1.7 | HDR-M-2.54_1X8 |  | HDR-M-2.54_1X8
9 | 1 | J4 | P2.0-P2.7 | HDR-M-2.54_1X8 |  | HDR-M-2.54_1X8
10 | 1 | R1 | 10k | R0603 |  | R_0603_US
11 | 1 | R2 | 1k | R0603 |  | R_0603_US
12 | 1 | SW1 | RESET | TS-1187A-B-A-B |  | TS-1187A-B-A-B
13 | 1 | U1 | STC89C52RC-40I | STC89C52RC |  | STC89C52RC
14 | 1 | U2 | AMS1117-5.0 | AMS1117-5.0 |  | AMS1117-5.0
15 | 1 | U3 | CH340G | CH340G |  | CH340G
16 | 1 | Y1 | 11.0592MHz | 晶振HC-49S |  | hc-49s
17 | 1 | Y2 | 12MHz | 晶振HC-49S |  | hc-49s

## CPL
Designator | Mid X | Mid Y | Layer | Rotation | Package | Value
C1 | 56.642 | 53.038 | Top | 0 | CASE-A_3216 | 10uF
C2 | 58.928 | 70.564 | Top | 0 | CASE-A_3216 | 10uF
C3 | 64.516 | 74.628 | Top | 0 | C0603 | 100nF
C4 | 62.23 | 57.102 | Top | 0 | C0603 | 30pF
C5 | 66.802 | 57.102 | Top | 0 | C0603 | 30pF
C6 | 71.374 | 57.102 | Top | 0 | C0603 | 22pF
C7 | 75.946 | 57.102 | Top | 0 | C0603 | 22pF
C8 | 5.08 | 30.94 | Top | 0 | CASE-A_3216 | 10uF
C9 | 4.064 | 27.13 | Top | 0 | C0603 | 100nF
C10 | 69.088 | 74.628 | Top | 0 | C0603 | 100nF
C11 | 74.676 | 74.374 | Top | 0 | CASE-A_3216 | 10uF
D1 | 7.62 | 48.466 | Top | 0 | CHIPLED-0603-TTW | RED
J1 | 13.462 | 30.432 | Top | 0 | MICRO-USB-SMD_MICRO-USB-A4 | USB-MICRO
J2 | 15.494 | 56.594 | Top | 0 | HDR-M-2.54_1X5 | ISP
J3 | 33.274 | 3.762 | Top | 0 | HDR-M-2.54_1X8 | P1.0-P1.7
J4 | 55.118 | 48.212 | Top | 0 | HDR-M-2.54_1X8 | P2.0-P2.7
R1 | 20.32 | 43.386 | Top | 0 | R0603 | 10k
R2 | 24.638 | 57.356 | Top | 0 | R0603 | 1k
SW1 | 30.226 | 54.562 | Top | 0 | TS-1187A-B-A-B | RESET
U1 | 28.702 | 14.938 | Top | 0 | STC89C52RC | STC89C52RC-40I
U2 | 37.338 | 38.052 | Top | 0 | AMS1117-5.0 | AMS1117-5.0
U3 | 47.244 | 28.908 | Top | 0 | CH340G | CH340G
Y1 | 73.152 | 46.942 | Top | 0 | 晶振HC-49S | 11.0592MHz
Y2 | 8.89 | 39.068 | Top | 0 | 晶振HC-49S | 12MHz